## Hoja 1
NBP020 | m² |  | Aislamiento acústico a ruido aéreo, en muro interior de placas, con paneles entre montantes y complejos multicapa entre placas.
Aislamiento acústico a ruido aéreo, en muro interior de placas, realizado con panel semirrígido de lana mineral, espesor 45 mm, colocado entre los montantes de la estructura portante; y complejo multicapa, de 6,4 mm de espesor, formado por dos láminas de espuma de polietileno reticulado, de 3 mm de espesor cada una, y una lámina de plomo de 0,35 mm de espesor intercalada entre ambas, adherido entre las placas con pegamento.
Código |  | Unidad |  | Descripción | Rendimiento | Precio unitario | Importe
1 |  |  |  | Materiales
mt16lra060b |  | m² |  | Panel semirrígido de lana mineral, espesor 45 mm, Euroclase A1 de reacción al fuego y factor de resistencia a la difusión del vapor de agua 1. | 1.05 | 206.94 | 217.29
mt16ppt025i |  | m² |  | Complejo multicapa, de 6,4 mm de espesor, formado por dos láminas de espuma de polietileno reticulado, de 3 mm de espesor cada una, y una lámina de plomo de 0,35 mm de espesor intercalada entre ambas; con 24,5 dB de índice global de reducción acústica, Rw, según ISO 10140-2. | 2.1 | 1205.98 | 2532.56
mt16npg031 |  | kg |  | Pegamento. | 0.3 | 279.65 | 83.9
[5 empty] | Subtotal materiales: |  | 2833.75
2 |  |  |  | Mano de obra
mo054 |  | h |  | Montador de aislamientos. | 0.219 | 117.18 | 25.66
mo101 |  | h |  | Ayudante de montador de aislamientos. | 0.219 | 85.25 | 18.67
[5 empty] | Subtotal mano de obra: |  | 44.33
3 |  |  |  | Herramienta menor
|  | % |  | Herramienta menor | 2 | 2878.08 | 57.56
Coste de mantenimiento decenal: L 58,71 en los primeros 10 años. |  |  |  |  | Costos directos (1+2+3): |  | 2935.64