## Hoja 1
NGL010 | m² | Lámina separadora de polietileno.
Lámina separadora de polietileno, de 0,05 mm de espesor y 46 g/m² de masa superficial, colocada sobre el terreno o sobre un estabilización.
Código |  | Unidad | Descripción | Rendimiento | Precio unitario | Importe
1 |  |  | Materiales
mt16png010a |  | m² | Film de polietileno de 0,05 mm de espesor y 46 g/m² de masa superficial. | 1.15 | 6.08 | 6.99
|  |  |  | Subtotal materiales: |  | 6.99
2 |  |  | Mano de obra
mo020 |  | h | Albañil. | 0.033 | 71.73 | 2.37
mo113 |  | h | Peón de albañilería. | 0.017 | 51.22 | 0.87
|  |  |  | Subtotal mano de obra: |  | 3.24
3 |  |  | Herramienta menor
|  | % | Herramienta menor | 2 | 10.23 | 0.2
Coste de mantenimiento decenal: L 0,52 en los primeros 10 años. |  |  |  | Costos directos (1+2+3): |  | 10.43