## Hoja 1
NGL010 | m² | Lámina separadora de polietileno.
Lámina separadora de polietileno, de 0,1 mm de espesor y 92 g/m² de masa superficial, colocada sobre el terreno o sobre un estabilización.
Código |  |  | Unidad | Descripción | Rendimiento | Precio unitario | Importe
1 |  |  |  | Materiales
mt16png010b |  |  | m² | Film de polietileno de 0,1 mm de espesor y 92 g/m² de masa superficial. | 1.15 | 7.51 | 8.64
[5 empty] | Subtotal materiales: |  | 8.64
2 |  |  |  | Mano de obra
mo020 |  |  | h | Albañil. | 0.033 | 71.73 | 2.37
mo113 |  |  | h | Peón de albañilería. | 0.017 | 51.22 | 0.87
[5 empty] | Subtotal mano de obra: |  | 3.24
3 |  |  |  | Herramienta menor
|  |  | % | Herramienta menor | 2 | 11.88 | 0.24
Coste de mantenimiento decenal: L 0,61 en los primeros 10 años. |  |  |  |  | Costos directos (1+2+3): |  | 12.12