## Hoja 1
NIF030 | m | Impermeabilización de alféizar con láminas de poliolefinas.
Impermeabilización de alféizar con lámina impermeabilizante flexible tipo EVAC, de 380 mm de anchura, compuesta de una doble hoja de poliolefina termoplástica con acetato de vinil etileno, con ambas caras revestidas de fibras de poliéster no tejidas, de 0,8 mm de espesor y 625 g/m², tipo monocapa, totalmente adherida al soporte con adhesivo cementoso mejorado, C2 E, preparada para recibir directamente sobre ella el batiente. El precio no incluye el batiente.
Código |  | Unidad | Descripción | Rendimiento | Precio unitario | Importe
1 |  |  | Materiales
mt09mcr250a |  | kg | Adhesivo cementoso mejorado, C2 E, con tiempo abierto ampliado, para la fijación de geomembranas, compuesto por cementos especiales, agregados seleccionados y resinas sintéticas. | 0.62 | 17.3 | 10.73
mt15rev040cg |  | m | Banda de refuerzo para lámina impermeabilizante flexible tipo EVAC, de 380 mm de anchura, compuesta de una doble hoja de poliolefina termoplástica con acetato de vinil etileno, con ambas caras revestidas de fibras de poliéster no tejidas, de 0,8 mm de espesor y 625 g/m², suministrada en rollos de 30 m de longitud. | 1.05 | 277.03 | 290.88
|  |  |  | Subtotal materiales: |  | 301.61
2 |  |  | Mano de obra
mo029 |  | h | Aplicador de láminas impermeabilizantes. | 0.142 | 115.52 | 16.4
mo067 |  | h | Ayudante de aplicador de láminas impermeabilizantes. | 0.142 | 86.35 | 12.26
|  |  |  | Subtotal mano de obra: |  | 28.66
3 |  |  | Herramienta menor
|  | % | Herramienta menor | 2 | 330.27 | 6.61
Coste de mantenimiento decenal: L 47,16 en los primeros 10 años. |  |  |  | Costos directos (1+2+3): |  | 336.88