## Hoja 1
NIM101 | m |  | Perfil de ventilación.
Perfil de ventilación de polipropileno de alta densidad para fijación de lámina drenante nodular y aireación de la cámara de aire mediante aberturas de ventilación, en la cara interior del muro en contacto con el terreno.
Código |  | Unidad |  | Descripción | Rendimiento | Precio unitario | Importe
1 |  |  |  | Materiales
mt14baa020 |  | m |  | Perfil de ventilación, de polipropileno de alta densidad, para fijación de lámina drenante nodular y aireación de la cámara de aire, en la cara interior del muro en contacto con el terreno. | 1 | 69.38 | 69.38
[5 empty] | Subtotal materiales: |  | 69.38
2 |  |  |  | Mano de obra
mo032 |  | h |  | Aplicador de productos impermeabilizantes. | 0.109 | 65.38 | 7.13
mo070 |  | h |  | Ayudante de aplicador de productos impermeabilizantes. | 0.109 | 48.2 | 5.25
[5 empty] | Subtotal mano de obra: |  | 12.38
3 |  |  |  | Herramienta menor
|  | % |  | Herramienta menor | 2 | 81.76 | 1.64
Coste de mantenimiento decenal: L 6,67 en los primeros 10 años. |  |  |  |  | Costos directos (1+2+3): |  | 83.4