## Hoja 1
NIP040 | m | Barrera anticapilaridad en desplante de muro de mampostería, con lámina de poliolefinas.
Barrera anticapilaridad en desplante de muro de mampostería, de 25 cm de espesor, con lámina impermeabilizante flexible tipo EVAC compuesta de una doble hoja de poliolefina termoplástica con acetato de vinil etileno, con ambas caras revestidas de fibras de poliéster no tejidas, de 0,8 mm de espesor y 625 g/m², colocada con traslapes sobre una capa de regularización de mortero de cemento, confeccionado en obra, con aditivo hidrófugo, dosificación 1:6, fijada con adhesivo cementoso mejorado, C2 E.
Código |  | Unidad | Descripción | Rendimiento | Precio unitario | Importe
1 |  |  | Materiales
mt08aaa010a |  | m³ | Agua. | 0.006 | 32.32 | 0.19
mt01arg005a |  | t | Arena de cantera, para mortero mezclado en obra. | 0.002 | 439.41 | 0.88
mt08cem000i |  | kg | Cemento gris en sacos. | 0.313 | 3.52 | 1.1
mt08adt010 |  | kg | Aditivo hidrófugo para impermeabilización de morteros u concretos. | 0.006 | 25.86 | 0.16
mt09mcr250a |  | kg | Adhesivo cementoso mejorado, C2 E, con tiempo abierto ampliado, para la fijación de geomembranas, compuesto por cementos especiales, agregados seleccionados y resinas sintéticas. | 0.15 | 14.58 | 2.19
mt15rev010a |  | m² | Lámina impermeabilizante flexible tipo EVAC, compuesta de una doble hoja de poliolefina termoplástica con acetato de vinil etileno, con ambas caras revestidas de fibras de poliéster no tejidas, de 0,8 mm de espesor y 625 g/m². | 0.263 | 447.78 | 117.77
|  |  |  | Subtotal materiales: |  | 122.29
2 |  |  | Equipo y maquinaria
mq06hor010 |  | h | Mezcladora de concreto. | 0.005 | 32.55 | 0.16
|  |  |  | Subtotal equipo y maquinaria: |  | 0.16
3 |  |  | Mano de obra
mo029 |  | h | Aplicador de láminas impermeabilizantes. | 0.278 | 71.73 | 19.94
mo067 |  | h | Ayudante de aplicador de láminas impermeabilizantes. | 0.289 | 53.32 | 15.41
|  |  |  | Subtotal mano de obra: |  | 35.35
4 |  |  | Herramienta menor
|  | % | Herramienta menor | 2 | 157.8 | 3.16
Coste de mantenimiento decenal: L 8,05 en los primeros 10 años. |  |  |  | Costos directos (1+2+3+4): |  | 160.96