## Hoja 1
NIR020 | m² |  | Revestimiento bituminoso.
Impermeabilización mediante una mano de fondo de pintura impermeabilizante bicomponente, a base de resina epoxi y betún, diluida con un 25% de agua, y una mano de acabado con el mismo producto sin diluir, con un rendimiento de 0,25 kg/m² cada mano.
Código |  | Unidad |  | Descripción | Rendimiento | Precio unitario | Importe
1 |  |  |  | Materiales
mt27upx200a |  | kg |  | Pintura impermeabilizante bicomponente, a base de resina epoxi y betún, para aplicar con brocha, rodillo o pistola. | 0.5 | 143.76 | 71.88
[5 empty] | Subtotal materiales: |  | 71.88
2 |  |  |  | Mano de obra
mo032 |  | h |  | Aplicador de productos impermeabilizantes. | 0.164 | 65.38 | 10.72
mo070 |  | h |  | Ayudante de aplicador de productos impermeabilizantes. | 0.164 | 48.2 | 7.9
[5 empty] | Subtotal mano de obra: |  | 18.62
3 |  |  |  | Herramienta menor
|  | % |  | Herramienta menor | 2 | 90.5 | 1.81
Coste de mantenimiento decenal: L 4,62 en los primeros 10 años. |  |  |  |  | Costos directos (1+2+3): |  | 92.31