## Hoja 1
PAF010 | Ud |  | Armario modular para empotrar.
Closet prefabricado para empotrar de dos hojas abatibles, de 250x70x60 cm de tablero melamínico.
Descompuesto |  | Ud |  | Descomposición | Rend. | Precio unitario | Precio partida
mt22eap010rb |  | Ud |  | Block de closet prefabricado para empotrar de dos hojas abatibles de 250x70x60 cm, de tablero aglomerado melamínico, de 16 mm de espesor, en costados, techo, suelo y división de maletero, y de 10 mm de espesor en el fondo; hoja de 19 mm de espesor y canto de 1,4 mm en PVC; varillas de colgar en aluminio dorado, estriado y antidoblante, con soportes laterales de igual color; bisagras rectas de color cromado (4 unidades por puerta) y llamadores de color dorado para puertas abatibles, incluso premarco, módulos columna y baldas de división en maletero, molduras en MDF plastificadas, mocheta, zócalo y demás herrajes. | 1 | 6870.69 | 6870.69
mo016 |  | h |  | Carpintero. | 1.57 | 81.42 | 127.83
mo056 |  | h |  | Ayudante de carpintero. | 0.785 | 54.7 | 42.94
|  | % |  | Medios auxiliares | 2 | 7041.46 | 140.83
|  | % |  | Costes indirectos | 3 | 7182.29 | 215.47
Coste de mantenimiento decenal: L 1.257,62 en los primeros 10 años. | [5 empty] | Total: | 7397.76