## Hoja 1
PDB010 |  |  | m | Baranda de escalera.
Baranda metálica de tubo hueco de acero laminado en frío de 90 cm de altura, con bastidor sencillo y montantes y barrotes verticales, para escalera de ida y vuelta, de dos tramos rectos con descanso intermedia, fijada mediante atornillado en obra de mampostería.
Descompuesto | Ud | Descomposición |  |  | Rend. | Precio unitario | Precio partida
mt26aaa031 | Ud | Repercusión, por m de baranda, de elementos de fijación sobre obra de mampostería: tacos y tornillos de acero. |  |  | 1 | 50.11 | 50.11
mt26dbe010c | m | Baranda metálica de tubo hueco de acero laminado en frío de 90 cm de altura, con bastidor sencillo formado por barandal superior de 100x40x2 mm, que hace de pasamanos, y barandal inferior de 80x40x2 mm; montantes verticales de 80x40x2 mm dispuestos cada 120 cm y barrotes verticales de 20x20x1 mm, colocados cada 12 cm y soldados entre sí, para una escalera de ida y vuelta, de dos tramos rectos con descanso intermedia. |  |  | 1 | 1530.09 | 1530.09
mq08sol020 | h | Equipo y elementos auxiliares para soldadura eléctrica. |  |  | 0.101 | 59.23 | 5.98
mo017 | h | Fierrero. |  |  | 1.206 | 81.24 | 97.98
mo057 | h | Ayudante de fierrero. |  |  | 1.206 | 54.5 | 65.73
| % | Medios auxiliares |  |  | 2 | 1749.89 | 35
| % | Costes indirectos |  |  | 3 | 1784.89 | 53.55
Coste de mantenimiento decenal: L 91,92 en los primeros 10 años. | [5 empty] | Total: | 1838.44