## Hoja 1
PPC015 | Ud |  | Fijo de acero galvanizado.
Fijo lateral de acero galvanizado de una hoja, 700x2000 mm, acabado galvanizado con tratamiento antihuellas.
Descompuesto |  | Ud |  | Descomposición | Rend. | Precio unitario | Precio partida
mt26fpa012aE |  | Ud |  | Fijo lateral de una hoja de 38 mm de espesor, anchura total entre 200 y 710 mm y altura total entre 1501 y 2000 mm, acabado galvanizado con tratamiento antihuellas, formado por dos láminas de acero galvanizado de 0,5 mm de espesor plegadas, ensambladas y montadas, con cámara intermedia rellena de poliuretano, sobre marco de acero galvanizado de 1,5 mm de espesor con garras de anclaje a obra. | 1 | 2430.7 | 2430.7
mo019 |  | h |  | Albañil. | 0.196 | 79.94 | 15.67
mo075 |  | h |  | Ayudante de construcción. | 0.196 | 54.3 | 10.64
|  | % |  | Medios auxiliares | 2 | 2457.01 | 49.14
|  | % |  | Costes indirectos | 3 | 2506.15 | 75.18
Coste de mantenimiento decenal: L 283,95 en los primeros 10 años. | [5 empty] | Total: | 2581.33