## Hoja 1
PSY017 | Ud |  | Soporte para elementos suspendidos en el sistema "KNAUF" de muro interior técnico con láminas de yeso.
Bastidor metálico, W221 "KNAUF", como soporte de lavamanos suspendido, fijado sobre el sistema de muro interior técnico "KNAUF".
Descompuesto |  | Ud |  | Descomposición | Rend. | Precio unitario | Precio partida
mt30ask030 |  | Ud |  | Bastidor metálico, W221 "KNAUF", como soporte de lavamanos suspendido, para fijar sobre el sistema de muro interior técnico "KNAUF", de 575 mm de anchura y 1050 mm de altura, con anclajes, abrazaderas y varillas roscadas de conexión. | 1 | 3817.44 | 3817.44
mo052 |  | h |  | Montador de prefabricados interiores. | 0.437 | 82.63 | 36.11
mo098 |  | h |  | Ayudante de montador de prefabricados interiores. | 0.437 | 54.3 | 23.73
|  | % |  | Medios auxiliares | 2 | 3877.28 | 77.55
|  | % |  | Costes indirectos | 3 | 3954.83 | 118.64
Coste de mantenimiento decenal: L 81,47 en los primeros 10 años. | [5 empty] | Total: | 4073.47