## Hoja 1
QAG010 | m² |  | Formación de pendientes en cubierta plana.
Formación de pendientes con arcilla expandida, vertida en seco y consolidada en su superficie con lechada de cemento, con espesor medio de 10 cm, con capa de regularización de mortero de cemento, confeccionado en obra, dosificación 1:6 de 4 cm de espesor, en cubierta plana, con una pendiente del 1% al 5%.
Código |  | Unidad |  | Descripción | Rendimiento | Precio unitario | Importe
1 |  |  |  | Materiales
mt04lvc010c |  | Ud |  | Ladrillo cerámico hueco doble, para revestir, 24x11,5x9 cm, densidad 780 kg/m³. | 3 | 3.13 | 9.39
mt01arl030aa |  | m³ |  | Arcilla expandida, suministrada en sacos. | 0.1 | 3316.9 | 331.69
mt09lec020b |  | m³ |  | Lechada de cemento 1/3 CEM II/B-P 32,5 N. | 0.01 | 2188.69 | 21.89
mt16pea020b |  | m² |  | Panel rígido de poliestireno expandido, mecanizado lateral recto, de 20 mm de espesor, resistencia térmica 0,55 m²K/W, conductividad térmica 0,036 W/(mK), para junta de contracción. | 0.01 | 47.95 | 0.48
mt08aaa010a |  | m³ |  | Agua. | 0.008 | 32.32 | 0.26
mt01arg005a |  | t |  | Arena de cantera, para mortero mezclado en obra. | 0.065 | 439.41 | 28.56
mt08cem000i |  | kg |  | Cemento gris en sacos. | 10 | 3.52 | 35.2
[5 empty] | Subtotal materiales: |  | 427.47
2 |  |  |  | Equipo y maquinaria
mq06hor010 |  | h |  | Mezcladora de concreto. | 0.028 | 32.55 | 0.91
[5 empty] | Subtotal equipo y maquinaria: |  | 0.91
3 |  |  |  | Mano de obra
mo020 |  | h |  | Albañil. | 0.099 | 71.73 | 7.1
mo113 |  | h |  | Peón de albañilería. | 0.453 | 51.22 | 23.2
[5 empty] | Subtotal mano de obra: |  | 30.3
4 |  |  |  | Herramienta menor
|  | % |  | Herramienta menor | 2 | 458.68 | 9.17
Coste de mantenimiento decenal: L 154,39 en los primeros 10 años. |  |  |  |  | Costos directos (1+2+3+4): |  | 467.85