## Hoja 1
QLH010 | m² | Lucernario transitable de baldosas de vidrio moldeado.
Lucernario transitable de baldosas de vidrio moldeado liso, incoloro, 190x190x80 mm, para tráfico peatonal.
Código |  | Unidad | Descripción | Rendimiento | Precio unitario | Importe
1 |  |  | Materiales
mt21vmp010e |  | Ud | Bloque de vidrio liso, incoloro, 190x190x80 mm, para suelos con tráfico peatonal. | 21 | 277.44 | 5826.24
mt10haf110adc |  | m³ | Concreto f'c=210 kg/cm² (3000 psi), clase de exposición F0 S0 P0 C0, tamaño máximo del agregado 12,5 mm, consistencia blanda, premezclado, según ACI 318. | 0.019 | 2834.02 | 53.85
mt07aco110g |  | kg | Acero en varillas corrugadas, Grado 60 (fy=4200 kg/cm²), de varios diámetros, según ASTM A 615. | 13 | 23.63 | 307.19
mt07aco020c |  | Ud | Separador homologado para vigas. | 4 | 2.26 | 9.04
mt50spa052b |  | m | Tablón de madera de pino, de 20x7,2 cm. | 0.02 | 161.24 | 3.22
mt50spa101 |  | kg | Clavos de acero. | 0.03 | 47.75 | 1.43
mt50spa081a |  | Ud | Puntal metálico telescópico, de hasta 3 m de altura. | 0.013 | 491.05 | 6.38
mt15sja025b |  | Ud | Cartucho de silicona acética monocomponente, antimoho, color transparente, de 310 ml. | 0.5 | 243.06 | 121.53
mt21vva022b |  | Ud | Material auxiliar para la colocación de baldosas de vidrio moldeado. | 1 | 28.91 | 28.91
|  |  |  | Subtotal materiales: |  | 6357.79
2 |  |  | Equipo y maquinaria
mq06bhe010 |  | h | Camión bomba estacionado en obra, para bombeo de concreto. | 0.001 | 4222.81 | 4.22
|  |  |  | Subtotal equipo y maquinaria: |  | 4.22
3 |  |  | Mano de obra
mo020 |  | h | Albañil. | 2.12 | 115.52 | 244.9
mo113 |  | h | Peón de albañilería. | 1.682 | 83.2 | 139.94
|  |  |  | Subtotal mano de obra: |  | 384.84
4 |  |  | Herramienta menor
|  | % | Herramienta menor | 2 | 6746.85 | 134.94
Coste de mantenimiento decenal: L 3.234,44 en los primeros 10 años. |  |  |  | Costos directos (1+2+3+4): |  | 6881.79