## Hoja 1
QRB020 | m | Borde lateral de cubierta con piezas cerámicas.
Borde lateral de cubierta con remates laterales cerámicos, color rojo, para tejas curvas, recibidos con mortero de cemento, confeccionado en obra, dosificación 1:6. Incluso traslapes.
Código |  |  | Unidad | Descripción | Rendimiento | Precio unitario | Importe
1 |  |  |  | Materiales
mt13tac012a |  |  | Ud | Remate lateral cerámico, color rojo, para tejas curvas. | 2.7 | 74.7 | 201.69
mt08aaa010a |  |  | m³ | Agua. | 0.006 | 35.66 | 0.21
mt01arg005a |  |  | t | Arena de cantera, para mortero mezclado en obra. | 0.049 | 480.74 | 23.56
mt08cem000i |  |  | kg | Cemento gris en sacos. | 7.5 | 3.88 | 29.1
[5 empty] | Subtotal materiales: |  | 254.56
2 |  |  |  | Equipo y maquinaria
mq06hor010 |  |  | h | Mezcladora de concreto. | 0.021 | 39.31 | 0.83
[5 empty] | Subtotal equipo y maquinaria: |  | 0.83
3 |  |  |  | Mano de obra
mo020 |  |  | h | Albañil. | 0.197 | 90.93 | 17.91
mo113 |  |  | h | Peón de albañilería. | 0.295 | 65.4 | 19.29
[5 empty] | Subtotal mano de obra: |  | 37.2
4 |  |  |  | Herramienta menor
|  |  | % | Herramienta menor | 2 | 292.59 | 5.85
Coste de mantenimiento decenal: L 41,78 en los primeros 10 años. |  |  |  |  | Costos directos (1+2+3+4): |  | 298.44