## Hoja 1
QTT020 | m² |  | Cubierta inclinada de tejas cerámicas sobre espacio no habitable.
Cubierta inclinada de tejas cerámicas, sobre espacio no habitable, con una pendiente media del 30%, compuesta de: formación de pendientes: tablero cerámico hueco machihembrado, para revestir, 50x20x3 cm, con una capa de regularización de mortero de cemento, confeccionado en obra, dosificación 1:6, de 3 cm de espesor, sobre muros interiores aligerados de 100 cm de altura media; impermeabilización: placa bajo teja, cobertura: teja cerámica curva, color rojo, 40x19x16 cm, recibida con mortero de cemento, confeccionado en obra, dosificación 1:8.
Código |  | Unidad |  | Descripción | Rendimiento | Precio unitario | Importe
1 |  |  |  | Materiales
mt04lvc010c |  | Ud |  | Ladrillo cerámico hueco doble, para revestir, 24x11,5x9 cm, densidad 780 kg/m³. | 42.146 | 3.13 | 131.92
mt08aaa010a |  | m³ |  | Agua. | 0.018 | 32.32 | 0.58
mt01arg005a |  | t |  | Arena de cantera, para mortero mezclado en obra. | 0.126 | 439.41 | 55.37
mt08cem000i |  | kg |  | Cemento gris en sacos. | 17.25 | 3.52 | 60.72
mt04lvg020a |  | Ud |  | Tablero cerámico hueco machihembrado, para revestir, 50x20x3 cm. | 10 | 9.38 | 93.8
mt13lpo010h |  | m² |  | Placa asfáltica 10 ondas de perfil ondulado y color rojo, a base de fibras minerales y vegetales saturadas con una emulsión bituminosa a altas temperaturas. | 1.25 | 185.93 | 232.41
mt13lpo035a |  | Ud |  | Clavo, para fijación de placa bajo teja. | 3 | 2.22 | 6.66
mt13tac010a |  | Ud |  | Teja cerámica curva, color rojo, 40x19x16 cm. | 32.1 | 6.58 | 211.22
[5 empty] | Subtotal materiales: |  | 792.68
2 |  |  |  | Equipo y maquinaria
mq06hor010 |  | h |  | Mezcladora de concreto. | 0.053 | 32.55 | 1.73
[5 empty] | Subtotal equipo y maquinaria: |  | 1.73
3 |  |  |  | Mano de obra
mo020 |  | h |  | Albañil. | 0.627 | 71.73 | 44.97
mo113 |  | h |  | Peón de albañilería. | 0.314 | 51.22 | 16.08
mo011 |  | h |  | Montador. | 1.667 | 73.85 | 123.11
mo080 |  | h |  | Ayudante de montador. | 1.982 | 53.32 | 105.68
[5 empty] | Subtotal mano de obra: |  | 289.84
4 |  |  |  | Herramienta menor
|  | % |  | Herramienta menor | 2 | 1084.25 | 21.69
Coste de mantenimiento decenal: L 364,96 en los primeros 10 años. |  |  |  |  | Costos directos (1+2+3+4): |  | 1105.94