## Hoja 1
QTX030 | m² |  | Sistema Onduvilla "ONDULINE" de placas asfálticas, para cubierta inclinada.
Sistema Onduvilla "ONDULINE" de placas asfálticas Onduvilla (6 ondas) "ONDULINE", de perfil ondulado, color Rojo Sombreado.
Código |  | Unidad |  | Descripción | Rendimiento | Precio unitario | Importe
1 |  |  |  | Materiales
mt13pao010a |  | m² |  | Placa asfáltica Onduvilla (6 ondas) "ONDULINE", de perfil ondulado, color Rojo Sombreado, a base de fibras minerales y vegetales saturadas con una emulsión bituminosa a altas temperaturas. | 1.15 | 304.41 | 350.07
mt13pao020a |  | Ud |  | Clavo de acero con cabeza de plástico, Onduvilla "ONDULINE", color Rojo Sombreado. | 6 | 1.34 | 8.04
mt13pao030a |  | m |  | Pieza de cumbrera, a base de fibras minerales y vegetales saturadas con una emulsión bituminosa a altas temperaturas, Onduvilla "ONDULINE", color Rojo Sombreado. | 0.2 | 221.27 | 44.25
mt13pao040a |  | m |  | Remate lateral, a base de fibras minerales y vegetales saturadas con una emulsión bituminosa a altas temperaturas, Onduvilla "ONDULINE", color Rojo Sombreado. | 0.05 | 147.34 | 7.37
[5 empty] | Subtotal materiales: |  | 409.73
2 |  |  |  | Mano de obra
mo020 |  | h |  | Albañil. | 0.109 | 65.38 | 7.13
mo113 |  | h |  | Peón de albañilería. | 0.109 | 46.2 | 5.04
[5 empty] | Subtotal mano de obra: |  | 12.17
3 |  |  |  | Herramienta menor
|  | % |  | Herramienta menor | 2 | 421.9 | 8.44
Coste de mantenimiento decenal: L 73,16 en los primeros 10 años. |  |  |  |  | Costos directos (1+2+3): |  | 430.34