## Hoja 1
QUC012 | Ud |  | Piezas especiales para cubierta inclinada de fibrocemento sin amianto.
Placa ondulada translúcida de policarbonato celular, incolora, resistente a los rayos ultravioleta de 2000 mm de longitud, 1050 mm de anchura y 4 mm de espesor, colocada sobre las placas, con un traslape mínimo de 10 cm, para cubierta inclinada, con una pendiente mayor del 10%. Incluso accesorios de fijación a las placas.
Código |  | Unidad |  | Descripción | Rendimiento | Precio unitario | Importe
1 |  |  |  | Materiales
mt13eur080a |  | Ud |  | Placa ondulada translúcida de policarbonato celular, incolora, resistente a los rayos ultravioleta de 2000 mm de longitud, 1050 mm de anchura y 4 mm de espesor. | 1 | 1059.02 | 1059.02
[5 empty] | Subtotal materiales: |  | 1059.02
2 |  |  |  | Mano de obra
mo051 |  | h |  | Montador de muros exteriores industriales. | 0.493 | 117.18 | 57.77
mo098 |  | h |  | Ayudante de montador de fachadas y techos de paneles metálicos. | 0.219 | 85.25 | 18.67
[5 empty] | Subtotal mano de obra: |  | 76.44
3 |  |  |  | Herramienta menor
|  | % |  | Herramienta menor | 2 | 1135.46 | 22.71
Coste de mantenimiento decenal: L 428,52 en los primeros 10 años. |  |  |  |  | Costos directos (1+2+3): |  | 1158.17