## Hoja 1
QUC012 | Ud |  | Piezas especiales para cubierta inclinada de fibrocemento sin amianto.
Placa ondulada translúcida de policarbonato celular, incolora, resistente a los rayos ultravioleta de 2000 mm de longitud, 1050 mm de anchura y 4 mm de espesor, colocada sobre las placas, con un traslape mínimo de 10 cm, para cubierta inclinada, con una pendiente mayor del 10%. Incluso accesorios de fijación a las placas.
Código |  | Unidad |  | Descripción | Rendimiento | Precio unitario | Importe
1 |  |  |  | Materiales
mt13eur080a |  | Ud |  | Placa ondulada translúcida de policarbonato celular, incolora, resistente a los rayos ultravioleta de 2000 mm de longitud, 1050 mm de anchura y 4 mm de espesor. | 1 | 1061.39 | 1061.39
[5 empty] | Subtotal materiales: |  | 1061.39
2 |  |  |  | Mano de obra
mo051 |  | h |  | Montador de muros exteriores industriales. | 0.493 | 118.7 | 58.52
mo098 |  | h |  | Ayudante de montador de fachadas y techos de paneles metálicos. | 0.219 | 86.35 | 18.91
[5 empty] | Subtotal mano de obra: |  | 77.43
3 |  |  |  | Herramienta menor
|  | % |  | Herramienta menor | 2 | 1138.82 | 22.78
Coste de mantenimiento decenal: L 429,79 en los primeros 10 años. |  |  |  |  | Costos directos (1+2+3): |  | 1161.6