## Hoja 1
RAG018 | m | Cantonera.
Cantonera de PVC.
Código |  |  | Unidad | Descripción | Rendimiento | Precio unitario | Importe
1 |  |  |  | Materiales
mt19awa010 |  |  | m | Cantonera de PVC en esquinas alicatadas. | 1.05 | 34.76 | 36.5
[5 empty] | Subtotal materiales: |  | 36.5
2 |  |  |  | Mano de obra
mo024 |  |  | h | Colocador de revestimiento cerámico. | 0.166 | 71.73 | 11.91
[5 empty] | Subtotal mano de obra: |  | 11.91
3 |  |  |  | Herramienta menor
|  |  | % | Herramienta menor | 2 | 48.41 | 0.97
Coste de mantenimiento decenal: L 27,16 en los primeros 10 años. |  |  |  |  | Costos directos (1+2+3): |  | 49.38