## Hoja 1
RAG021 | m | Pieza complementaria para alicatados "LEVANTINA".
Alicatado con piezas cerámicas especiales de tipo listel, cenefa u otras "LEVANTINA", de 1 cm de anchura, 5 €/m, colocadas en paramentos interiores con mortero de cemento M-5, sin junta (separación entre 1,5 y 3 mm).
Código |  |  | Unidad | Descripción | Rendimiento | Precio unitario | Importe
1 |  |  |  | Materiales
mt09mor010c |  |  | m³ | Mortero de cemento CEM II/B-P 32,5 N tipo M-5, confeccionado en obra con 250 kg/m³ de cemento y una proporción en volumen 1/6. | 0.001 | 2343.57 | 2.34
mt12pcl040a500 |  |  | m | Pieza cerámica especial "LEVANTINA", de 1 cm de ancho, para alicatados, L 5,00/m. | 1.05 | 126.25 | 132.56
mt09mcr060c |  |  | kg | Mortero de juntas cementoso, CG1, para junta mínima entre 1,5 y 3 mm. | 0.1 | 14.23 | 1.42
[5 empty] | Subtotal materiales: |  | 136.32
2 |  |  |  | Mano de obra
mo024 |  |  | h | Colocador de revestimiento cerámico. | 0.099 | 51.37 | 5.09
mo062 |  |  | h | Ayudante de colocador de revestimiento cerámico. | 0.099 | 37.82 | 3.74
[5 empty] | Subtotal mano de obra: |  | 8.83
3 |  |  |  | Herramienta menor
|  |  | % | Herramienta menor | 2 | 145.15 | 2.9
Coste de mantenimiento decenal: L 34,05 en los primeros 10 años. |  |  |  |  | Costos directos (1+2+3): |  | 148.05