## Hoja 1
RAG024 |  |  | m² | Alicatado "TAU CERÁMICA", sobre superficie soporte interior de yeso o láminas de escayola.
Alicatado con baldosas cerámicas de azulejo, estilo textil "TAU CERÁMICA", capacidad de absorción de agua E>10%, 19,8x19,8 cm, colocadas sobre una superficie soporte de yeso o láminas de escayola en paramento interior, mediante adhesivo cementoso, C1 T, con deslizamiento reducido y tiempo abierto ampliado T80 Especial Yeso "TAU CERÁMICA", sin junta (separación entre baldosas entre 1,5 y 3 mm); con cantoneras de PVC.
Código | Unidad | Descripción |  |  | Rendimiento | Precio unitario | Importe
1 |  | Materiales
mt09mtc030 | l | Imprimación acondicionadora de superficie soporte Sol-Prim "TAU CERÁMICA", para la posterior aplicación de adhesivos cementosos. |  |  | 0.25 | 100.17 | 25.04
mt09mtc010e | kg | Adhesivo cementoso, C1 T, con deslizamiento reducido y tiempo abierto ampliado T80 Especial Yeso, "TAU CERÁMICA", para la colocación en capa fina de pisos y revestimientos de material cerámico en interiores y exteriores, compuesto por cementos de alta resistencia y aditivos específicos, con propiedades tixotrópicas. |  |  | 6 | 4.29 | 25.74
mt19awa010 | m | Cantonera de PVC en esquinas alicatadas. |  |  | 0.5 | 35.1 | 17.55
mt19act010ab | m² | Baldosa cerámica de azulejo, estilo textil "TAU CERÁMICA", capacidad de absorción de agua E>10%, 19,8x19,8 cm. |  |  | 1.05 | 313.74 | 329.43
mt09mtc020g | kg | Mortero técnico superfino coloreado, C G2, Line-Fix Superfino "TAU CERÁMICA", para rejuntado de baldosas cerámicas, con junta de entre 1 y 5 mm, "TAU CERÁMICA". |  |  | 0.5 | 18.61 | 9.31
[5 empty] | Subtotal materiales: |  | 407.07
2 |  | Mano de obra
mo024 | h | Colocador de revestimiento cerámico. |  |  | 0.359 | 51.8 | 18.6
mo062 | h | Ayudante de colocador de revestimiento cerámico. |  |  | 0.359 | 38.14 | 13.69
[5 empty] | Subtotal mano de obra: |  | 32.29
3 |  | Herramienta menor
| % | Herramienta menor |  |  | 2 | 439.36 | 8.79
Coste de mantenimiento decenal: L 94,11 en los primeros 10 años. |  |  |  |  | Costos directos (1+2+3): |  | 448.15