## Hoja 1
RAG042 | m² | Alicatado Techlam "LEVANTINA", sobre superficie soporte interior de láminas de yeso.
Alicatado con baldosas de gres porcelánico de gran formato, Lámina Porcelánica Techlam® "LEVANTINA", de 3000x1000 mm y 3 mm de espesor, serie Basic, modelo Antracita, acabado brillo, colocadas sobre una superficie soporte de láminas de yeso, en paramento interior, mediante adhesivo cementoso mejorado, C2 gris, mortero de juntas cementoso con resistencia elevada a la abrasión y absorción de agua reducida, CG2, para junta mínima (entre 1,5 y 3 mm), con la misma tonalidad de las piezas; cantoneras de PVC.
Código |  | Unidad | Descripción | Rendimiento | Precio unitario | Importe
1 |  |  | Materiales
mt09mcr021m |  | kg | Adhesivo cementoso mejorado, C2, color gris. | 6 | 8.33 | 49.98
mt19awa010 |  | m | Cantonera de PVC en esquinas alicatadas. | 0.5 | 34.53 | 17.27
mt12pcl020aaab |  | m² | Baldosa de gres porcelánico de gran formato, Lámina Porcelánica Techlam® "LEVANTINA", de 3000x1000 mm y 3 mm de espesor, serie Basic, modelo Antracita, acabado brillo. | 1.05 | 642.71 | 674.85
mt18acc050b |  | Ud | Crucetas de PVC para separación entre 3 y 15 mm. | 3.333 | 0.65 | 2.17
mt09mcr070a |  | kg | Mortero de juntas cementoso con resistencia elevada a la abrasión y absorción de agua reducida, CG2, para junta abierta entre 3 y 15 mm. | 1 | 20.12 | 20.12
|  |  |  | Subtotal materiales: |  | 764.39
2 |  |  | Mano de obra
mo024 |  | h | Colocador de revestimiento cerámico. | 0.513 | 51.37 | 26.35
mo062 |  | h | Ayudante de colocador de revestimiento cerámico. | 0.513 | 37.82 | 19.4
|  |  |  | Subtotal mano de obra: |  | 45.75
3 |  |  | Herramienta menor
|  | % | Herramienta menor | 2 | 810.14 | 16.2
Coste de mantenimiento decenal: L 173,53 en los primeros 10 años. |  |  |  | Costos directos (1+2+3): |  | 826.34