## Hoja 1
RAG055 | m² | Alicatado "GRESPANIA", sobre superficie soporte exterior de mortero de cemento u concreto.
Alicatado con baldosas cerámicas de gres porcelánico, estilo cemento, serie Skyline "GRESPANIA", acabado mate en color blanco, 22x90 cm y 10 mm de espesor, colocadas sobre una superficie soporte de mortero de cemento u concreto en paramento exterior, recibidas con adhesivo cementoso mejorado, C2 color gris, sin junta (separación entre baldosas entre 1,5 y 3 mm); con cantoneras de PVC.
Código |  |  | Unidad | Descripción | Rendimiento | Precio unitario | Importe
1 |  |  |  | Materiales
mt09mcr021m |  |  | kg | Adhesivo cementoso mejorado, C2, color gris. | 6 | 8.54 | 51.24
mt19awa010 |  |  | m | Cantonera de PVC en esquinas alicatadas. | 0.5 | 34.76 | 17.38
mt19agp010aacdb |  |  | m² | Baldosa cerámica de gres porcelánico, estilo cemento, serie Skyline "GRESPANIA", acabado mate en color blanco, 22x90 cm y 10 mm de espesor, capacidad de absorción de agua E<0,5%. | 1.05 | 1389.43 | 1458.9
mt09mcp020bv |  |  | kg | Mortero de juntas cementoso tipo L, color blanco, para juntas de hasta 3 mm, compuesto por cemento blanco de alta resistencia y aditivos especiales. | 0.5 | 33.73 | 16.87
[5 empty] | Subtotal materiales: |  | 1544.39
2 |  |  |  | Mano de obra
mo024 |  |  | h | Colocador de revestimiento cerámico. | 0.366 | 71.73 | 26.25
mo062 |  |  | h | Ayudante de colocador de revestimiento cerámico. | 0.366 | 53.32 | 19.52
[5 empty] | Subtotal mano de obra: |  | 45.77
3 |  |  |  | Herramienta menor
|  |  | % | Herramienta menor | 2 | 1590.16 | 31.8
Coste de mantenimiento decenal: L 340,61 en los primeros 10 años. |  |  |  |  | Costos directos (1+2+3): |  | 1621.96