## Hoja 1
RBB015 | m² |  | Capa base de mortero de cal, para interior.
Revestimiento de paramentos interiores con enfoscado a buena vista de mortero de cal, resistencia a compresión de 1,5 a 5 N/mm², de color gris, espesor 15 mm.
Código |  | Unidad |  | Descripción | Rendimiento | Precio unitario | Importe
1 |  |  |  | Materiales
mt28mim010a |  | kg |  | Mortero de cal, resistencia a compresión de 1,5 a 5 N/mm², de color gris, compuesto por cal aérea, aglomerantes hidráulicos, agregados seleccionados y aditivos. | 18 | 7.39 | 133.02
[5 empty] | Subtotal materiales: |  | 133.02
2 |  |  |  | Mano de obra
mo039 |  | h |  | Revocador. | 0.362 | 51.37 | 18.6
mo111 |  | h |  | Peón especializado revocador. | 0.181 | 37.89 | 6.86
[5 empty] | Subtotal mano de obra: |  | 25.46
3 |  |  |  | Herramienta menor
|  | % |  | Herramienta menor | 2 | 158.48 | 3.17
Coste de mantenimiento decenal: L 8,08 en los primeros 10 años. |  |  |  |  | Costos directos (1+2+3): |  | 161.65