## Hoja 1
RBB031 | m² |  | Capa base de mortero mixto, sobre soporte de concreto.
Revestimiento de paramentos exteriores con enfoscado a buena vista de mortero industrial de base para acabados tipo estuco, color gris, para la realización de la capa base en revestimientos continuos bicapa, acabado rugoso, espesor 15 mm, aplicado manualmente, armado y reforzado con malla antiálcalis en los cambios de material y en los frentes de la losa, aplicado sobre una capa de puente de adherencia, en aquellos lugares de su superficie donde presente deficiencias.
Código |  | Unidad |  | Descripción | Rendimiento | Precio unitario | Importe
1 |  |  |  | Materiales
mt28mop110b |  | kg |  | Puente de adherencia para incrementar la adherencia entre morteros a base de cemento y/o cal y soportes de concreto, compuesto de resinas sintéticas, cargas minerales y aditivos orgánicos e inorgánicos. | 0.2 | 149.54 | 29.91
mt28esp040n |  | kg |  | Mortero industrial de base para acabados tipo estuco, color gris, compuesto de cemento, cal, agregados de granulometría compensada y aditivos, resistencia a compresión de 1,5 a 5 N/mm², absorción de agua por capilaridad menor de 0,2 kg/m² min½. | 24 | 6.96 | 167.04
mt28mon040a |  | m² |  | Malla de fibra de vidrio, antiálcalis, de 10x10 mm de luz de malla, de 750 a 900 micras de espesor y de 200 a 250 g/m² de masa superficial, con 25 kp/cm² de resistencia a tracción, para armar morteros. | 0.21 | 59.1 | 12.41
[5 empty] | Subtotal materiales: |  | 209.36
2 |  |  |  | Mano de obra
mo039 |  | h |  | Revocador. | 0.328 | 51.37 | 16.85
mo111 |  | h |  | Peón especializado revocador. | 0.35 | 37.89 | 13.26
[5 empty] | Subtotal mano de obra: |  | 30.11
3 |  |  |  | Herramienta menor
|  | % |  | Herramienta menor | 2 | 239.47 | 4.79
Coste de mantenimiento decenal: L 12,21 en los primeros 10 años. |  |  |  |  | Costos directos (1+2+3): |  | 244.26