## Hoja 1
RCG080 | m² | Sistema "GRESPANIA" de aplacado cerámico para fachadas.
Aplacado mixto, con baldosas cerámicas de gres porcelánico, estilo cemento, serie Meteor "GRESPANIA", acabado brillo, color antracita, 15x60 cm y 10 mm de espesor, capacidad de absorción de agua E<0,5%, resistencia al deslizamiento baja, recibidas con adhesivo cementoso mejorado, C2 TE, con deslizamiento reducido y tiempo abierto ampliado, gris, utilizando la técnica de doble encolado, con junta abierta (separación entre 3 y 15 mm) y fijaciones mecánicas.
Código |  |  | Unidad | Descripción | Rendimiento | Precio unitario | Importe
1 |  |  |  | Materiales
mt09mcr021q |  |  | kg | Adhesivo cementoso mejorado, C2 TE, con deslizamiento reducido y tiempo abierto ampliado, color gris. | 2 | 12.49 | 24.98
mt18bgg020caaf1a |  |  | m² | Baldosa cerámica de gres porcelánico, estilo cemento, serie Meteor "GRESPANIA", acabado brillo, color antracita, 15x60 cm y 10 mm de espesor, capacidad de absorción de agua E<0,5%. | 1.05 | 1091.9 | 1146.5
mt09mcp020fv |  |  | kg | Mortero de juntas cementoso tipo CG2, color blanco, para juntas de 2 a 15 mm, compuesto por cemento de alta resistencia, cuarzo, aditivos especiales, pigmentos y resinas sintéticas. | 0.04 | 16.16 | 0.65
mt19paj040 |  |  | m² | Repercusión por anclaje mediante grapas de fijación de acero inoxidable lacadas en caliente, atornilladas con tornillos acerados al paramento base, en enchapado de fachadas con gres, incluso crucetas separadoras de junta. | 1 | 121.25 | 121.25
[5 empty] | Subtotal materiales: |  | 1293.38
2 |  |  |  | Mano de obra
mo014 |  |  | h | Montador de aplacados cerámicos. | 0.997 | 73.85 | 73.63
mo081 |  |  | h | Ayudante de montador de aplacados cerámicos. | 0.997 | 53.32 | 53.16
[5 empty] | Subtotal mano de obra: |  | 126.79
3 |  |  |  | Herramienta menor
|  |  | % | Herramienta menor | 3 | 1420.17 | 42.61
Coste de mantenimiento decenal: L 307,18 en los primeros 10 años. |  |  |  |  | Costos directos (1+2+3): |  | 1462.78