## Hoja 1
RCP012 | m² |  | Enchapado con piezas irregulares de piedra natural.
Enchapado de paramentos de hasta 3 m de altura, con piezas irregulares de pizarra, de entre 1 y 2 cm de espesor, recibidas con mortero de cemento M-5.
Código |  | Unidad |  | Descripción | Rendimiento | Precio unitario | Importe
1 |  |  |  | Materiales
mt19cir010a |  | m² |  | Piezas irregulares de pizarra, de entre 1 y 2 cm de espesor, acabado natural. | 1 | 376.25 | 376.25
mt09mor010c |  | m³ |  | Mortero de cemento CEM II/B-P 32,5 N tipo M-5, confeccionado en obra con 250 kg/m³ de cemento y una proporción en volumen 1/6. | 0.03 | 2401.1 | 72.03
[5 empty] | Subtotal materiales: |  | 448.28
2 |  |  |  | Mano de obra
mo022 |  | h |  | Colocador de piedra natural. | 1.33 | 71.73 | 95.4
mo060 |  | h |  | Ayudante de colocador de piedra natural. | 1.33 | 53.32 | 70.92
[5 empty] | Subtotal mano de obra: |  | 166.32
3 |  |  |  | Herramienta menor
|  | % |  | Herramienta menor | 2 | 614.6 | 12.29
Coste de mantenimiento decenal: L 144,18 en los primeros 10 años. |  |  |  |  | Costos directos (1+2+3): |  | 626.89