## Hoja 1
RCP030 | m² | Enchapado con placas de piedra natural sujetas mediante anclajes mecánicos.
Enchapado con placas mecanizadas de granito Gris Quintana, acabado pulido, 60x40x3 cm, sujetas con pivotes ocultos de acero inoxidable.
Código |  | Unidad | Descripción | Rendimiento | Precio unitario | Importe
1 |  |  | Materiales
mt18bgn010amc |  | m² | Placa mecanizada de granito nacional, Gris Quintana, 60x40x3 cm, acabado pulido. | 1.05 | 1862.31 | 1955.43
mt19paj100a |  | m² | Repercusión por sujeción de los anclajes en enchapado de paramentos con materiales pétreos mediante mortero hidráulico. | 1 | 48.45 | 48.45
mt19paj020a |  | m² | Repercusión por anclaje oculto mediante pivotes ocultos (4 por baldosa), de 5 mm de diámetro mínimo y 30 mm de longitud mínima de acero inoxidable, en enchapado de paramentos con materiales pétreos. | 1 | 354.93 | 354.93
mt18acc040 |  | Ud | Separadores de PVC, de 2 mm de espesor, para juntas horizontales en paramentos de piedra natural. | 12 | 0.53 | 6.36
|  |  |  | Subtotal materiales: |  | 2365.17
2 |  |  | Mano de obra
mo022 |  | h | Colocador de piedra natural. | 1.33 | 71.73 | 95.4
mo060 |  | h | Ayudante de colocador de piedra natural. | 0.776 | 53.32 | 41.38
|  |  |  | Subtotal mano de obra: |  | 136.78
3 |  |  | Herramienta menor
|  | % | Herramienta menor | 2 | 2501.95 | 50.04
Coste de mantenimiento decenal: L 433,84 en los primeros 10 años. |  |  |  | Costos directos (1+2+3): |  | 2551.99