## Hoja 1
RDP010 | m² |  | Revestimiento mural con papel de vinilo.
Revestimiento mural con papel de vinilo, de 235 g/m². Colocación en obra: con cola celulósica, soluble en agua.
Código |  | Unidad |  | Descripción | Rendimiento | Precio unitario | Importe
1 |  |  |  | Materiales
mt29cam020 |  | kg |  | Cola celulósica, soluble en agua, para papeles pintados. | 0.01 | 340.16 | 3.4
mt29pap010a |  | m² |  | Papel de vinilo, de 235 g/m², para revestimiento de paramentos verticales interiores. | 1.1 | 131.54 | 144.69
[5 empty] | Subtotal materiales: |  | 148.09
2 |  |  |  | Mano de obra
mo038 |  | h |  | Pintor. | 0.088 | 115.52 | 10.17
mo076 |  | h |  | Ayudante de pintor. | 0.088 | 86.35 | 7.6
[5 empty] | Subtotal mano de obra: |  | 17.77
3 |  |  |  | Herramienta menor
|  | % |  | Herramienta menor | 2 | 165.86 | 3.32
Coste de mantenimiento decenal: L 159,03 en los primeros 10 años. |  |  |  |  | Costos directos (1+2+3): |  | 169.18