## Hoja 1
REP021 | Ud |  | Zanquín de piedra natural.
Zanquín de mármol Crema Levante de dos piezas de 37x7x2 cm, recibido con mortero de cemento M-5.
Código |  | Unidad |  | Descripción | Rendimiento | Precio unitario | Importe
1 |  |  |  | Materiales
mt18zmn110u |  | Ud |  | Zanquín de mármol, procedente de España, Crema Levante, de dos piezas, 37x7x2 cm, cara y cantos pulidos, densidad 2690 kg/m³, resistencia a compresión 131,6 MPa, resistencia a flexión 11,4 MPa, absorción de agua por capilaridad menor de 5 kg/m² min½, coeficiente de absorción de agua <= 0,4%, Euroclase A1 de reacción al fuego, resistencia a la abrasión 2,76 mm, resistencia al deslizamiento en condiciones secas (índice SRV) 53, resistencia al deslizamiento en condiciones húmedas (índice SRV) 14. | 1 | 87 | 87
mt09mor010c |  | m³ |  | Mortero de cemento CEM II/B-P 32,5 N tipo M-5, confeccionado en obra con 250 kg/m³ de cemento y una proporción en volumen 1/6. | 0.007 | 2850.34 | 19.95
mt09mcr060c |  | kg |  | Mortero de juntas cementoso, CG1, para junta mínima entre 1,5 y 3 mm. | 0.002 | 17.3 | 0.03
[5 empty] | Subtotal materiales: |  | 106.98
2 |  |  |  | Mano de obra
mo061 |  | h |  | Ayudante de colocador de pisos. | 0.164 | 86.35 | 14.16
[5 empty] | Subtotal mano de obra: |  | 14.16
3 |  |  |  | Herramienta menor
|  | % |  | Herramienta menor | 2 | 121.14 | 2.42
Coste de mantenimiento decenal: L 13,59 en los primeros 10 años. |  |  |  |  | Costos directos (1+2+3): |  | 123.56