## Hoja 1
RFA010 | m² | Encalado tradicional sobre paramento exterior.
Encalado tradicional con dos manos de cal y silicona, previa aplicación de una mano de cal apagada diluida, sobre paramento exterior de mortero, piedra o ladrillo. El precio incluye la protección de los elementos del entorno que puedan verse afectados durante los trabajos y la resolución de puntos singulares.
Código |  |  | Unidad | Descripción | Rendimiento | Precio unitario | Importe
1 |  |  |  | Materiales
mt27tec010 |  |  | kg | Cal. | 0.6 | 15.91 | 9.55
mt27wav010 |  |  | kg | Silicona. | 0.1 | 198.93 | 19.89
[5 empty] | Subtotal materiales: |  | 29.44
2 |  |  |  | Mano de obra
mo038 |  |  | h | Pintor. | 0.089 | 71.73 | 6.38
mo076 |  |  | h | Ayudante de pintor. | 0.089 | 53.32 | 4.75
[5 empty] | Subtotal mano de obra: |  | 11.13
3 |  |  |  | Herramienta menor
|  |  | % | Herramienta menor | 2 | 40.57 | 0.81
Coste de mantenimiento decenal: L 87,73 en los primeros 10 años. |  |  |  |  | Costos directos (1+2+3): |  | 41.38