## Hoja 1
RLC020 | m² |  | Impregnación para la protección de elementos de concreto reforzado y pretensado frente a la corrosión.
Aplicación manual de dos manos de impregnación incolora inhibidora de la corrosión por migración, (rendimiento: 0,5 kg/m²), para la protección de elementos de concreto reforzado y pretensado frente a la corrosión.
Código |  | Unidad |  | Descripción | Rendimiento | Precio unitario | Importe
1 |  |  |  | Materiales
mt27tsd040b |  | kg |  | Impregnación incolora inhibidora de la corrosión por migración, para la protección frente a la corrosión de elementos de concreto reforzado y pretensado. | 0.5 | 286.79 | 143.4
[5 empty] | Subtotal materiales: |  | 143.4
2 |  |  |  | Mano de obra
mo020 |  | h |  | Albañil. | 0.164 | 114.04 | 18.7
mo113 |  | h |  | Peón de albañilería. | 0.164 | 82.13 | 13.47
[5 empty] | Subtotal mano de obra: |  | 32.17
3 |  |  |  | Herramienta menor
|  | % |  | Herramienta menor | 2 | 175.57 | 3.51
Coste de mantenimiento decenal: L 21,49 en los primeros 10 años. |  |  |  |  | Costos directos (1+2+3): |  | 179.08