## Hoja 1
RNE010 | m² |  | Esmalte sobre estructura de acero.
Aplicación manual de dos manos de esmalte sintético de secado rápido, a base de resinas alquídicas, color blanco, acabado brillante, (rendimiento: 0,077 l/m² cada mano); previa aplicación de una mano de imprimación sintética antioxidante de secado rápido, a base de resinas alquídicas, color gris, acabado mate (rendimiento: 0,125 l/m²), sobre viga formada por piezas simples de perfiles laminados de acero.
Código |  | Unidad |  | Descripción | Rendimiento | Precio unitario | Importe
1 |  |  |  | Materiales
mt27pfi200a |  | l |  | Imprimación sintética antioxidante de secado rápido, color gris, acabado mate, a base de resinas alquídicas, pigmentos orgánicos, pigmentos inorgánicos, pigmentos antioxidantes y disolvente formulado a base de una mezcla de hidrocarburos, para aplicar con brocha, rodillo o pistola sobre superficies metálicas. | 0.125 | 95.75 | 11.97
mt27ess200c |  | l |  | Esmalte sintético de secado rápido, para exterior, color blanco, acabado brillante, a base de resinas alquídicas, pigmentos orgánicos, pigmentos inorgánicos, pigmentos antioxidantes y disolvente formulado a base de una mezcla de hidrocarburos, para aplicar con brocha, rodillo o pistola sobre superficies metálicas. | 0.154 | 408.73 | 62.94
[5 empty] | Subtotal materiales: |  | 74.91
2 |  |  |  | Equipo y maquinaria
mq07ple010bg |  | Ud |  | Alquiler diario de cesta elevadora de brazo articulado, motor diésel, de 16 m de altura máxima de trabajo, incluso mantenimiento y seguro de responsabilidad civil. | 0.01 | 2861.97 | 28.62
[5 empty] | Subtotal equipo y maquinaria: |  | 28.62
3 |  |  |  | Mano de obra
mo038 |  | h |  | Pintor. | 0.841 | 115.52 | 97.15
mo076 |  | h |  | Ayudante de pintor. | 0.15 | 86.35 | 12.95
[5 empty] | Subtotal mano de obra: |  | 110.1
4 |  |  |  | Herramienta menor
|  | % |  | Herramienta menor | 2 | 213.63 | 4.27
Coste de mantenimiento decenal: L 642,81 en los primeros 10 años. |  |  |  |  | Costos directos (1+2+3+4): |  | 217.9