## Hoja 1
RNP010 | m² |  | Pintura plástica sobre superficie metálica.
Pintura plástica con textura lisa, color a elegir, acabado mate, sobre soporte prelacado y/o pintado con toda la superficie en buen estado, de metal, lavado a alta presión con agua y una solución de agua y lejía al 10%, aclarado y secado, aplicación de dos manos de acabado con pintura (rendimiento: 0,25 l/m² cada mano).
Código |  | Unidad |  | Descripción | Rendimiento | Precio unitario | Importe
1 |  |  |  | Materiales
mt27pfj130a |  | l |  | Solución de agua y lejía al 10%. | 0.3 | 132.37 | 39.71
mt27pir090a |  | l |  | Pintura plástica a base de copolímeros acrílicos en dispersión acuosa y pigmentos, exenta de plomo y de cromatos, color a elegir, acabado mate, textura lisa, para aplicar pistola. | 0.5 | 494.87 | 247.44
[5 empty] | Subtotal materiales: |  | 287.15
2 |  |  |  | Equipo y maquinaria
mq07ple010bg |  | Ud |  | Alquiler diario de cesta elevadora de brazo articulado, motor diesel, de 16 m de altura máxima de trabajo, incluso mantenimiento y seguro de responsabilidad civil. | 0.01 | 2321.32 | 23.21
[5 empty] | Subtotal equipo y maquinaria: |  | 23.21
3 |  |  |  | Mano de obra
mo038 |  | h |  | Pintor. | 0.17 | 65.38 | 11.11
mo076 |  | h |  | Ayudante de pintor. | 0.17 | 48.2 | 8.19
[5 empty] | Subtotal mano de obra: |  | 19.3
4 |  |  |  | Herramienta menor
|  | % |  | Herramienta menor | 2 | 329.66 | 6.59
[5 empty] | Costos directos (1+2+3+4): |  | 336.25