## Hoja 1
RNS020 | m² |  | Esmalte sobre cerrajería de acero, acabado martelé.
Aplicación manual de dos manos de esmalte sintético, color a elegir, acabado martelé, (rendimiento: 0,1 l/m² cada mano); previa aplicación de dos manos de imprimación sintética antioxidante de secado rápido, a base de resinas alcídicas, color blanco, acabado mate (rendimiento: 0,1 l/m² cada mano), sobre baranda interior con entrepaño de barrotes, de acero.
Código |  | Unidad |  | Descripción | Rendimiento | Precio unitario | Importe
1 |  |  |  | Materiales
mt27pfi140a |  | l |  | Imprimación sintética antioxidante de secado rápido, color blanco, acabado mate, a base de resinas alcídicas y pigmentos antioxidantes, de alta resistencia a la corrosión, para aplicar con brocha o pistola. | 0.2 | 335.88 | 67.18
mt27esm010a |  | l |  | Esmalte sintético, para interior, color a elegir, acabado martelé, con resistencia a la intemperie, para aplicar con brocha, rodillo o pistola. | 0.2 | 437.69 | 87.54
[5 empty] | Subtotal materiales: |  | 154.72
2 |  |  |  | Mano de obra
mo038 |  | h |  | Pintor. | 0.643 | 120.58 | 77.53
mo076 |  | h |  | Ayudante de pintor. | 0.128 | 90.13 | 11.54
[5 empty] | Subtotal mano de obra: |  | 89.07
3 |  |  |  | Herramienta menor
|  | % |  | Herramienta menor | 2 | 243.79 | 4.88
Coste de mantenimiento decenal: L 527,18 en los primeros 10 años. |  |  |  |  | Costos directos (1+2+3): |  | 248.67