## Hoja 1
ROO010 | m² |  | Pintura epoxi sobre suelo de garaje.
Aplicación manual de dos manos de pintura epoxi, color a elegir, acabado mate, textura lisa, la primera mano diluida con un 10% de agua y la siguiente sin diluir, (rendimiento: 0,18 kg/m² cada mano); sobre suelo de garaje de concreto.
Código |  | Unidad |  | Descripción | Rendimiento | Precio unitario | Importe
1 |  |  |  | Materiales
mt27pxp010r |  | kg |  | Pintura para interior, de dos componentes a base de resinas epoxi en dispersión acuosa, color a elegir, acabado mate, textura lisa, permeable al vapor de agua; para aplicar con brocha, rodillo o pistola. | 0.36 | 372.37 | 134.05
[5 empty] | Subtotal materiales: |  | 134.05
2 |  |  |  | Mano de obra
mo038 |  | h |  | Pintor. | 0.11 | 120.58 | 13.26
mo076 |  | h |  | Ayudante de pintor. | 0.11 | 90.13 | 9.91
[5 empty] | Subtotal mano de obra: |  | 23.17
3 |  |  |  | Herramienta menor
|  | % |  | Herramienta menor | 2 | 157.22 | 3.14
Coste de mantenimiento decenal: L 75,24 en los primeros 10 años. |  |  |  |  | Costos directos (1+2+3): |  | 160.36