## Hoja 1
RPG011 | m² | Enlucido de yeso.
Enlucido de pasta de yeso aplicada en capa fina, en una superficie previamente guarnecida, sobre paramento vertical, de hasta 3 m de altura.
Código |  |  | Unidad | Descripción | Rendimiento | Precio unitario | Importe
1 |  |  |  | Materiales
mt09pye010a |  |  | m³ | Pasta de yeso para aplicación en capa fina. | 0.003 | 4121 | 12.36
[5 empty] | Subtotal materiales: |  | 12.36
2 |  |  |  | Mano de obra
mo033 |  |  | h | Enludidor yesista. | 0.058 | 120.58 | 6.99
mo071 |  |  | h | Ayudante de enlucidor yesista. | 0.029 | 90.13 | 2.61
[5 empty] | Subtotal mano de obra: |  | 9.6
3 |  |  |  | Herramienta menor
|  |  | % | Herramienta menor | 2 | 21.96 | 0.44
Coste de mantenimiento decenal: L 3,81 en los primeros 10 años. |  |  |  |  | Costos directos (1+2+3): |  | 22.4