## Hoja 1
RPR010 | m² |  | Revoque liso sobre paramento exterior.
Revoque liso con acabado lavado realizado con mortero de cal sobre un paramento exterior, previa colocación de malla antiálcalis en cambios de material y en los frentes de la losa.
Código |  | Unidad |  | Descripción | Rendimiento | Precio unitario | Importe
1 |  |  |  | Materiales
mt09mor050d |  | m³ |  | Mortero de cal aérea o apagada (1:4), confeccionado en obra. | 0.01 | 3048.11 | 30.48
mt09mor050c |  | m³ |  | Mortero de cal aérea o apagada (1:3), confeccionado en obra. | 0.007 | 3122.27 | 21.86
mt09var030a |  | m² |  | Malla de fibra de vidrio tejida, con impregnación de PVC, de 10x10 mm de luz de malla, antiálcalis, de 115 a 125 g/m² y 500 µm de espesor, para armar revoques tradicionales, enfoscados y morteros. | 0.21 | 38.32 | 8.05
mt09pmr010 |  | kg |  | Pigmento para morteros y revoques. | 0.01 | 222.49 | 2.22
[5 empty] | Subtotal materiales: |  | 62.61
2 |  |  |  | Mano de obra
mo039 |  | h |  | Revocador. | 0.373 | 115.52 | 43.09
mo079 |  | h |  | Ayudante de revocador. | 0.373 | 86.35 | 32.21
mo111 |  | h |  | Peón especializado revocador. | 0.373 | 85.92 | 32.05
[5 empty] | Subtotal mano de obra: |  | 107.35
3 |  |  |  | Herramienta menor
|  | % |  | Herramienta menor | 2 | 169.96 | 3.4
Coste de mantenimiento decenal: L 81,48 en los primeros 10 años. |  |  |  |  | Costos directos (1+2+3): |  | 173.36