## Hoja 1
RSB030 | m² |  | Contrapiso de terrazo.
Contrapiso interior, de baldosas de terrazo recibidas con mortero de cemento 1:6 extendido sobre lecho de gravilla de 2 cm de espesor, colocadas a pique de maceta. Incluso lechada de cemento para el relleno de juntas.
Código |  | Unidad |  | Descripción | Rendimiento | Precio unitario | Importe
1 |  |  |  | Materiales
mt01arp032a |  | m³ |  | Gravilla caliza de machaqueo de 2 a 8 mm de diámetro. | 0.02 | 646.33 | 12.93
mt09mor011b |  | m³ |  | Mortero de cemento CEM II/B-P 32,5 N tipo M-5, confeccionado en obra con arena de miga (arena arcosita compuesta de feldespatos, cuarzo y una pequeña cantidad de arcilla), con 250 kg/m³ de cemento y una proporción en volumen 1/6. | 0.032 | 2660.27 | 85.13
mt18btl011b |  | m² |  | Baldosa de terrazo para contrapiso. | 1.05 | 178.26 | 187.17
mt08cem040a |  | kg |  | Cemento blanco BL-22,5 X, para pavimentación, en sacos. | 1 | 3.33 | 3.33
[5 empty] | Subtotal materiales: |  | 288.56
2 |  |  |  | Mano de obra
mo023 |  | h |  | Colocador de pisos. | 0.273 | 90.93 | 24.82
mo061 |  | h |  | Ayudante de colocador de pisos. | 0.18 | 67.93 | 12.23
[5 empty] | Subtotal mano de obra: |  | 37.05
3 |  |  |  | Herramienta menor
|  | % |  | Herramienta menor | 2 | 325.61 | 6.51
Coste de mantenimiento decenal: L 13,28 en los primeros 10 años. |  |  |  |  | Costos directos (1+2+3): |  | 332.12