## Hoja 1
RSC041 |  | m | Zócalo hidráulico.
Zócalo hidráulico, de 20x7 cm, liso, color a elegir, para interiores, recibido con adhesivo cementoso normal, C1 gris, con doble encolado y rejuntado con mortero de juntas cementoso, CG1, para junta mínima (entre 1 y 2 mm).
Descompuesto | Ud | Descomposición |  | Rend. | Precio unitario | Precio partida
mt09mcr021g | kg | Adhesivo cementoso normal, C1, color gris. |  | 0.015 | 7.22 | 0.11
mt18bhi025a | m | Zócalo hidráulico, de 20x7 cm, liso, color a elegir. |  | 1.05 | 477.86 | 501.75
mt09mcr060d | kg | Mortero de juntas cementoso, CG1, para junta mínima entre 1 y 2 mm. |  | 0.025 | 14.44 | 0.36
mo023 | h | Colocador de pisos. |  | 0.209 | 49.73 | 10.39
| % | Medios auxiliares |  | 2 | 512.61 | 10.25
| % | Costes indirectos |  | 3 | 522.86 | 15.69
Coste de mantenimiento decenal: L 59,24 en los primeros 10 años. |  |  |  |  | Total: | 538.55