## Hoja 1
RSE015 | m² |  | Suelo técnico continuo de placas de yeso con fibra, sistema "KNAUF".
Suelo técnico continuo, sistema F191.es "KNAUF", de láminas de yeso reforzado con fibras, de 1200x600 mm y 25 mm de espesor, con los bordes longitudinales machihembrados, MH, apoyadas sobre vigas (no incluidas en este precio), preparado para recibir el piso (no incluido en este precio).
Código |  | Unidad |  | Descripción | Rendimiento | Precio unitario | Importe
1 |  |  |  | Materiales
mt12pik040c |  | kg |  | Imprimación Estrichgrund "KNAUF", para reducir la absorción y mejorar la adherencia, a base de resinas sintéticas en dispersión acuosa y pigmentos, sin disolventes. | 0.2 | 11.77 | 2.35
mt12psk040c |  | m |  | Banda perimetral Brio "KNAUF" de lana de roca de 12 mm de espesor, 100 mm de anchura y 1200 mm de longitud. | 1 | 243.1 | 243.1
mt12psk045b |  | m |  | Banda de apoyo autoadhesiva Tecnosol "KNAUF". | 0.01 | 19.76 | 0.2
mt12psk050ac |  | m² |  | Lámina de yeso reforzado con fibras, de 1200x600 mm y 25 mm de espesor, con los bordes longitudinales machihembrados, MH "KNAUF", para aplicación en suelos técnicos continuos; clasificación 3/2/A/1. | 1.05 | 1763.22 | 1851.38
mt12psk070b |  | Ud |  | Cartucho de 600 ml de pegamento para juntas Tecnosol "KNAUF". | 0.067 | 370.45 | 24.82
[5 empty] | Subtotal materiales: |  | 2121.85
2 |  |  |  | Mano de obra
mo011 |  | h |  | Montador. | 0.274 | 118.7 | 32.52
mo080 |  | h |  | Ayudante de montador. | 0.274 | 86.35 | 23.66
[5 empty] | Subtotal mano de obra: |  | 56.18
3 |  |  |  | Herramienta menor
|  | % |  | Herramienta menor | 2 | 2178.03 | 43.56
Coste de mantenimiento decenal: L 111,08 en los primeros 10 años. |  |  |  |  | Costos directos (1+2+3): |  | 2221.59