## Hoja 1
RSE040 | m² | Suelo técnico registrable "GRESPANIA".
Suelo técnico registrable de paneles autoportantes de 600x600 mm y 48 mm de espesor, formados por un soporte base de tablero aglomerado, de 38 mm de espesor, con cantos de PVC, lámina de aluminio de 0,5 mm de espesor dispuesta en la cara inferior y una capa de acabado de gres porcelánico, estilo cemento, serie Meteor "GRESPANIA", color antracita, acabado liso, de 598x598 mm y 10 mm de espesor apoyadas sobre pies regulables de acero galvanizado, para alturas de hasta 150 mm.
Código |  |  | Unidad | Descripción | Rendimiento | Precio unitario | Importe
1 |  |  |  | Materiales
mt12psk040a |  |  | m | Banda perimetral de lana de roca de 12 mm de espesor y 100 mm de ancho. | 1 | 87.86 | 87.86
mt12psk080a |  |  | Ud | Cartucho de 600 cm³ de pegamento para fijación de pies regulables a la superficie de apoyo. | 0.01 | 246.72 | 2.47
mt12psk060J |  |  | Ud | Pie regulable de acero galvanizado, para alturas de hasta 150 mm. Incluso accesorios. | 3 | 40.28 | 120.84
mt12stg010gabb |  |  | m² | Panel autoportante para el sistema de suelo técnico registrable "GRESPANIA", de 600x600 mm y 48 mm de espesor, formado por un soporte base de tablero aglomerado, de 38 mm de espesor, biselado y rematado perimetralmente con PVC, color a elegir, lámina de aluminio de 0,5 mm de espesor dispuesta en la cara inferior y una capa de acabado de gres porcelánico, estilo cemento, serie Meteor "GRESPANIA", color antracita, acabado liso, de 598x598 mm 10 mm de espesor; clasificación 2/2/A/2. | 1.05 | 1974.74 | 2073.48
[5 empty] | Subtotal materiales: |  | 2284.65
2 |  |  |  | Mano de obra
mo011 |  |  | h | Montador. | 0.388 | 73.85 | 28.65
mo080 |  |  | h | Ayudante de montador. | 0.388 | 53.32 | 20.69
[5 empty] | Subtotal mano de obra: |  | 49.34
3 |  |  |  | Herramienta menor
|  |  | % | Herramienta menor | 2 | 2333.99 | 46.68
Coste de mantenimiento decenal: L 119,03 en los primeros 10 años. |  |  |  |  | Costos directos (1+2+3): |  | 2380.67