## Hoja 1
RSE110 | m |  | Escalón para suelo técnico.
Escalón para suelo técnico, compuesto por paso y contrapaso, realizado con paneles con núcleo de aglomerado de madera de alta densidad, mayor o igual a 650 kg/m³, con revestimiento exterior de seguridad, antideslizante, apoyados sobre pedestales de acero.
Código |  | Unidad |  | Descripción | Rendimiento | Precio unitario | Importe
1 |  |  |  | Materiales
mt12pmm020 |  | m |  | Escalón para suelo técnico, compuesto por paso y contrapaso, realizado con paneles con núcleo de aglomerado de madera de alta densidad, mayor o igual a 650 kg/m³, con revestimiento exterior de seguridad, antideslizante; incluso pedestales y cuñas de acero. | 1 | 6118.05 | 6118.05
[5 empty] | Subtotal materiales: |  | 6118.05
2 |  |  |  | Mano de obra
mo011 |  | h |  | Montador. | 0.219 | 118.7 | 26
mo080 |  | h |  | Ayudante de montador. | 0.219 | 86.35 | 18.91
[5 empty] | Subtotal mano de obra: |  | 44.91
3 |  |  |  | Herramienta menor
|  | % |  | Herramienta menor | 2 | 6162.96 | 123.26
Coste de mantenimiento decenal: L 314,31 en los primeros 10 años. |  |  |  |  | Costos directos (1+2+3): |  | 6286.22