## Hoja 1
RSF010 | m² |  | Felpudo metálico.
Felpudo formado por perfiles de aluminio, de 27 mm de anchura, unidos entre sí mediante cable de acero inoxidable, distancia entre perfiles 4 mm, acabado superficial con rizos de vinilo entrelazados de color a elegir, espesor total 12 mm, uso interior y exterior, enrollable.
Código |  | Unidad |  | Descripción | Rendimiento | Precio unitario | Importe
1 |  |  |  | Materiales
mt18fel100acd |  | m² |  | Felpudo formado por perfiles de aluminio, de 27 mm de anchura, unidos entre sí mediante cable de acero inoxidable, distancia entre perfiles 4 mm, acabado superficial con rizos de vinilo entrelazados de color a elegir, espesor total 12 mm, uso interior y exterior, enrollable, para instalar en cajeado de piso formado por foso de 12 a 15 mm de profundidad. | 1 | 9629.41 | 9629.41
[5 empty] | Subtotal materiales: |  | 9629.41
2 |  |  |  | Mano de obra
mo027 |  | h |  | Instalador de moquetas y revestimientos textiles. | 0.088 | 105.62 | 9.29
mo065 |  | h |  | Ayudante de instalador de moquetas y revestimientos textiles. | 0.088 | 78.97 | 6.95
[5 empty] | Subtotal mano de obra: |  | 16.24
3 |  |  |  | Herramienta menor
|  | % |  | Herramienta menor | 2 | 9645.65 | 192.91
[5 empty] | Costos directos (1+2+3): |  | 9838.56