## Hoja 1
RSI006 | m² |  | Preparación de superficie de solera de concreto, para la posterior aplicación de un revestimiento.
Preparación de superficie de solera de concreto, para la posterior aplicación de un revestimiento, mediante desbastado mecánico, obteniendo una rugosidad inferior a 2 mm.
Código |  | Unidad |  | Descripción | Rendimiento | Precio unitario | Importe
1 |  |  |  | Equipo y maquinaria
mq06aca010 |  | h |  | Equipo de lijado o desbastado con disco de diamante para superficies de concreto, con sistema de aspiración. | 0.09 | 127.93 | 11.51
mq08gel010k |  | h |  | Grupo electrógeno insonorizado, trifásico, de 45 kVA de potencia. | 0.09 | 119.38 | 10.74
[5 empty] | Subtotal equipo y maquinaria: |  | 22.25
2 |  |  |  | Mano de obra
mo020 |  | h |  | Albañil. | 0.099 | 115.52 | 11.44
mo112 |  | h |  | Peón especializado de albañilería. | 0.099 | 84.56 | 8.37
mo113 |  | h |  | Peón de albañilería. | 0.049 | 83.2 | 4.08
[5 empty] | Subtotal mano de obra: |  | 23.89
3 |  |  |  | Herramienta menor
|  | % |  | Herramienta menor | 2 | 46.14 | 0.92
[5 empty] | Costos directos (1+2+3): |  | 47.06