## Hoja 1
RSI010 | m² |  | Piso industrial, sistema MasterTop "MBCC de Sika".
Piso industrial, realizado con el sistema MasterTop 100 "MBCC de Sika", apto para sótanos, constituido por: solera de concreto con adición de fibras de 20 cm de espesor, realizada con concreto f'c=175 kg/cm² (2500 psi), clase de exposición F0 S0 P0 C0, tamaño máximo del agregado 19 mm, consistencia blanda, mezclado en obra y fundido con medios manuales con un contenido de fibras sin función estructural, fibras de polipropileno MasterFiber 022 "MBCC de Sika" de 0,6 kg/m³, extendido y vibrado manual mediante regla vibrante; y aplicación sobre el concreto fresco de capa de rodadura de mortero endurecedor, MasterTop 100 "MBCC de Sika" con resistencia a compresión de 60 N/mm², resistencia a flexión de 10 N/mm² y resistencia a la abrasión según el método Böhme de 6 cm³ / 50 cm², color Gris Natural (5 kg/m²), con acabado superficial mediante fratasado y pulido mecánicos. El precio no incluye la base de la solera ni la ejecución y el sellado de las juntas.
Código |  | Unidad |  | Descripción | Rendimiento | Precio unitario | Importe
1 |  |  |  | Materiales
mt08aaa010a |  | m³ |  | Agua. | 0.043 | 38.26 | 1.65
mt01arg000i |  | m³ |  | Arena cribada. | 0.101 | 346.29 | 34.98
mt01arg001ii |  | m³ |  | Agregado grueso homogeneizado, de tamaño máximo 19 mm. | 0.179 | 311.66 | 55.79
mt08cem000i |  | kg |  | Cemento gris en sacos. | 63 | 4.16 | 262.08
mt08frb010a |  | kg |  | Fibras de polipropileno MasterFiber 022 "MBCC de Sika", de 12 mm de longitud y de entre 31 y 35 micras de diámetro, para prevenir fisuras por retracción en elementos de concreto. | 0.12 | 64.53 | 7.74
mt09bnc010s |  | kg |  | Mortero endurecedor, MasterTop 100 "MBCC de Sika" con resistencia a compresión de 60 N/mm², resistencia a flexión de 10 N/mm² y resistencia a la abrasión según el método Böhme de 6 cm³ / 50 cm², color Gris Natural, compuesto de cemento, agregados seleccionados de cuarzo, pigmentos orgánicos y aditivos, de baja porosidad, con una densidad aparente de 1330 kg/m³, con resistencia a los aceites y a la gasolina, una resistencia a la compresión de 75000 kN/m² y una resistencia a la abrasión según el método Böhme de 6 cm³ / 50 cm². | 5 | 15.57 | 77.85
[5 empty] | Subtotal materiales: |  | 440.09
2 |  |  |  | Equipo y maquinaria
mq04dua020b |  | h |  | Dumper de descarga frontal de 2 t de carga útil. | 0.038 | 230.27 | 8.75
mq06vib020 |  | h |  | Regla vibrante de 3 m. | 0.032 | 116 | 3.71
mq06fra010 |  | h |  | Fratasadora mecánica de concreto. | 0.555 | 125.94 | 69.9
mq06aca030 |  | h |  | Pulidora para pisos de concreto, compuesta por platos giratorios a los que se acoplan una serie de muelas abrasivas diamantadas, refrigeradas con agua, con sistema de aspiración. | 0.2 | 314.44 | 62.89
[5 empty] | Subtotal equipo y maquinaria: |  | 145.25
3 |  |  |  | Mano de obra
mo121 |  | h |  | Oficial 1ª aplicador de pavimentos industriales. | 0.611 | 115.52 | 70.58
mo122 |  | h |  | Ayudante aplicador de pavimentos industriales. | 1.238 | 86.35 | 106.9
[5 empty] | Subtotal mano de obra: |  | 177.48
4 |  |  |  | Herramienta menor
|  | % |  | Herramienta menor | 2 | 762.82 | 15.26
Coste de mantenimiento decenal: L 435,72 en los primeros 10 años. |  |  |  |  | Costos directos (1+2+3+4): |  | 778.08