## Hoja 1
RSM021 | m² |  | Tarima de madera para interior.
Tarima flotante, de tablas de madera maciza de haya, de 22 mm, ensambladas con adhesivo y colocadas a rompejuntas sobre lámina de espuma de polietileno de alta densidad de 3 mm de espesor.
Código |  | Unidad |  | Descripción | Rendimiento | Precio unitario | Importe
1 |  |  |  | Materiales
mt16pnc020a |  | m² |  | Lámina de espuma de polietileno de alta densidad de 3 mm de espesor; proporcionando una reducción del nivel global de presión de ruido de impactos de 16 dB. | 1.1 | 18.88 | 20.77
mt16aaa030 |  | m |  | Cinta autoadhesiva para sellado de juntas. | 0.44 | 10.81 | 4.76
mt18mta020gb |  | m² |  | Tarima flotante en tablas de madera maciza de haya, de 22 mm de espesor, barnizada en fábrica con dos manos de barniz de secado ultravioleta y dos manos de terminación de barniz de poliuretano, a base de isocianato, acabado semimate. Incluso molduras cubrejuntas y accesorios de montaje. | 1.02 | 1838.04 | 1874.8
mt18mva070 |  | l |  | Adhesivo, para interiores con presencia de humedad persistente y exteriores a la intemperie. | 0.05 | 109.57 | 5.48
[5 empty] | Subtotal materiales: |  | 1905.81
2 |  |  |  | Mano de obra
mo025 |  | h |  | Instalador de pisos de madera. | 0.384 | 114.04 | 43.79
mo063 |  | h |  | Ayudante de instalador de pisos de madera. | 0.384 | 85.25 | 32.74
[5 empty] | Subtotal mano de obra: |  | 76.53
3 |  |  |  | Herramienta menor
|  | % |  | Herramienta menor | 2 | 1982.34 | 39.65
Coste de mantenimiento decenal: L 708,51 en los primeros 10 años. |  |  |  |  | Costos directos (1+2+3): |  | 2021.99