## Hoja 1
RSM030 | m² |  | Parquet mosaico.
Parquet mosaico lamparquet de tablillas de madera de roble de 250x50x10 mm, colocado con adhesivo a rompejuntas.
Código |  | Unidad |  | Descripción | Rendimiento | Precio unitario | Importe
1 |  |  |  | Materiales
mt18mva040 |  | kg |  | Adhesivo de reacción de poliuretano, para pegado de madera. | 1.1 | 87.68 | 96.45
mt18mpm020a |  | m² |  | Tablilla de lamparquet, madera maciza de roble, 250x50x10 mm. | 1.02 | 333.07 | 339.73
mt27tmp010 |  | l |  | Barniz de poliuretano de dos componentes P-6/8. | 0.9 | 262.33 | 236.1
[5 empty] | Subtotal materiales: |  | 672.28
2 |  |  |  | Equipo y maquinaria
mq08war160 |  | h |  | Lijadora de aplicación en pisos de madera, equipada con rodillos para lija y sistema de aspiración. | 0.151 | 82.32 | 12.43
[5 empty] | Subtotal equipo y maquinaria: |  | 12.43
3 |  |  |  | Mano de obra
mo025 |  | h |  | Instalador de pisos de madera. | 0.942 | 71.73 | 67.57
mo063 |  | h |  | Ayudante de instalador de pisos de madera. | 0.388 | 53.32 | 20.69
[5 empty] | Subtotal mano de obra: |  | 88.26
4 |  |  |  | Herramienta menor
|  | % |  | Herramienta menor | 2 | 772.97 | 15.46
Coste de mantenimiento decenal: L 228,64 en los primeros 10 años. |  |  |  |  | Costos directos (1+2+3+4): |  | 788.43