## Hoja 1
RSM050 | m |  | Zócalo de madera.
Zócalo de madera maciza de pino, de 60x10 mm, acabado barnizado en taller, fijado al paramento mediante adhesivo.
Código |  | Unidad |  | Descripción | Rendimiento | Precio unitario | Importe
1 |  |  |  | Materiales
mt18rma010ac |  | m |  | Zócalo de madera maciza de pino, de 60x10 mm, acabado barnizado en taller. | 1.05 | 103.77 | 108.96
mt18mva070 |  | l |  | Adhesivo, para interiores con presencia de humedad persistente y exteriores a la intemperie. | 0.05 | 109.57 | 5.48
[5 empty] | Subtotal materiales: |  | 114.44
2 |  |  |  | Mano de obra
mo025 |  | h |  | Instalador de pisos de madera. | 0.11 | 114.04 | 12.54
[5 empty] | Subtotal mano de obra: |  | 12.54
3 |  |  |  | Herramienta menor
|  | % |  | Herramienta menor | 2 | 126.98 | 2.54
Coste de mantenimiento decenal: L 26,97 en los primeros 10 años. |  |  |  |  | Costos directos (1+2+3): |  | 129.52