## Hoja 1
RSM060 | m | Perfil para junta.
Perfil de aluminio recubierto con madera, para junta perimetral.
Código |  | Unidad | Descripción | Rendimiento | Precio unitario | Importe
1 |  |  | Materiales
mt18mva140a |  | m | Perfil para junta de escalera, aluminio recubierto con madera. | 1.05 | 102.02 | 107.12
|  |  |  | Subtotal materiales: |  | 107.12
2 |  |  | Mano de obra
mo025 |  | h | Instalador de pisos de madera. | 0.165 | 51.37 | 8.48
|  |  |  | Subtotal mano de obra: |  | 8.48
3 |  |  | Herramienta menor
|  | % | Herramienta menor | 3 | 115.6 | 3.47
Coste de mantenimiento decenal: L 48,82 en los primeros 10 años. |  |  |  | Costos directos (1+2+3): |  | 119.07